## Sheet1
| SG 1 | SG 2 | SG 3 | SG 4 | SG 5 | SG 6 | SG 7 | SG 8 | SG 9 | SG 10 | SG 11 | SG 12 | SG 13 | SG 14 | SG15 | P1 (in Kg.) | P2 (in Kg.) | Dial Gauge Number | Dial Gauge Position (mm)
Case 1 | -6.2405 | -17.1323 | -27.8894 | -39.9429 | -50.2287 | -45.9133 | -40.5958 | -35.4618 | -31.3017 | -25.8556 | -20.908 | -15.6738 | -10.4002 | -5.7131 | -1.9111 | 1 | 0 | 1 | 35
Case 2 | -8.1344 | -24.3764 | -40.5277 | -57.7559 | -74.2933 | -75.4356 | -75.7265 | -76.9859 | -80.1002 | -80.3845 | -66.2344 | -48.6804 | -32.048 | -16.2471 | -2.2825 | 1 | 1 | 2 | 225
Case 2 | -8.1341 | -24.3167 | -40.5942 | -57.8139 | -74.295 | -75.4028 | -75.7417 | -76.9656 | -80.1199 | -80.3641 | -66.1464 | -48.6271 | -32.0117 | -16.1543 | -2.2233 | 1 | 1 | 3 | 415
Case 3 | -5.242 | -11.1544 | -16.9261 | -23.6354 | -29.8681 | -36.1602 | -42.2012 | -48.7924 | -56.3099 | -61.6451 | -52.1281 | -38.6044 | -25.6341 | -13.3438 | -2.6398 | 0 | 1 | 4 | 605
Case 3 | -5.2743 | -11.2179 | -16.9462 | -23.6884 | -29.9537 | -36.1723 | -42.2816 | -48.9133 | -56.3336 | -61.6024 | -52.1283 | -38.6872 | -25.7051 | -13.3011 | -2.66 | 0 | 1 | 5 | 795
Case 4 | -3.2275 | -3.2621 | -2.8387 | -3.642 | -4.0768 | -4.2025 | -4.5539 | -5.6405 | -5.672 | -5.4332 | -5.5407 | -5.1914 | -3.9835 | -3.0886 | -3.2422 | 0 | 0
Case 4 | -3.216 | -3.2071 | -2.7767 | -3.66 | -4.1303 | -4.2919 | -4.6563 | -5.5722 | -5.6263 | -5.441 | -5.5425 | -5.2405 | -3.8273 | -3.1073 | -3.2497 | 0 | 0 | Strain Gauge Number | Strain Gauge Position (mm)
Case 4 | -3.2904 | -3.2324 | -2.8444 | -3.6262 | -4.1366 | -4.3511 | -4.5275 | -5.6103 | -5.5406 | -5.4504 | -5.4682 | -5.1754 | -3.78 | -3.0947 | -3.1952 | 0 | 0 | 1 | 26
| SG 1: Strain on top surface of beam in µ(mm/mm) |  |  | 2 | 85
[18 empty] | 3 | 145
Dial Gauge Readings | [17 empty] | 4 | 205
| SG 1: DG 1 (in mm); SG 4: DG 2 (in mm); SG 7: DG 3 (in mm); SG 10: DG 4 (in mm); SG 13: DG 5 (in mm) | P1 (in Kg.) | P2 (in Kg.) | 5 | 265
Case 1 | SG 1: -0.08; SG 4: -0.38; SG 7: -0.44; SG 10: -0.33; SG 13: -0.09 | 1 | 0 | 6 | 325
Case 2 | SG 1: -0.13; SG 4: -0.79; SG 7: -0.96; SG 10: -0.78; SG 13: -0.2 | 1 | 1 | 7 | 385
Case 3 | SG 1: -0.03; SG 4: -0.03; SG 7: -0.56; SG 10: -0.5; SG 13: -0.19 | 0 | 1 | 8 | 445
[18 empty] | 9 | 505
[17 empty] | Beam span length = 865 mm | 10 | 565
[17 empty] | Beam cross-section height = 12 mm | 11 | 625
[17 empty] | Beam cross-section width = 25 mm | 12 | 685
| -8.1342 | -24.3465 | -40.5609 | -57.7849 | -74.2942 | -75.4192 | -75.7341 | -76.9757 | -80.1101 | -80.3743 | -66.1904 | -48.6537 | -32.0299 | -16.2007 | -2.2529 |  |  | 13 | 745
| -5.2581 | -11.1862 | -16.9361 | -23.6619 | -29.9109 | -36.1663 | -42.2414 | -48.8529 | -56.3217 | -61.6238 | -52.1282 | -38.6458 | -25.6696 | -13.3224 | -2.6499 |  | Positioning of Pan 1 = 270 mm from assumed X = 0 position | 14 | 805
[17 empty] | Positioning of Pan 2 = 575 mm from assumed X = 0 position | 15 | 865